## Sayfa1
LQFP48 | GPIO | MAPLE MINI | ADC | TIMER | I2C | UART | SPI | EXTI | 5V | PWM | WALL-E V1
1 | VBAT
2 | PC13-TAMPER-RTC | D14 | [5 empty] | EXTI13
3 | PC14-OSC32_IN | D13 | [5 empty] | EXTI14
4 | PC15-OSC32_OUT | D12 | [5 empty] | EXTI15
5 | PD0-OSC_IN
6 | PD1-OSC_OUT
7 | NRST
8 | VSSA
9 | VDDA
10 | PA0-WKUP | D11 | CH0 | TIMER2_CH1-ETR |  | UART_CTS2 |  | EXTI0 |  | YES | ENCODER-A
11 | PA1 | D10 | CH1 | TIMER2_CH2 |  | UART_RTS2 |  | EXTI1 |  | YES | ENCODER-A
12 | PA2 | D9 | CH2 | TIMER2_CH3 |  | UART_TX2 |  | EXTI2 |  | YES
13 | PA3 | D8 | CH3 | TIMER2_CH4 |  | UART_RX2 |  | EXTI3 |  | YES
14 | PA4 | D7 | CH4 |  |  | UART_CK2 | SPI_NSS1 | EXTI4
15 | PA5 | D6 | CH5 |  |  |  | SPI_SCK1 | EXTI5 |  |  | OLED_CLK
16 | PA6 | D5 | CH6 | TIMER3_CH1 |  |  | SPI_MISO1 | EXTI6 |  | YES
17 | PA7 | D4 | CH7 | TIMER3_CH2 |  |  | SPI_MOSI1 | EXTI7 |  | YES | OLED_DIN
18 | PB0 | D3 | CH8 | TIMER3_CH3 |  |  |  | EXTI0 |  | YES | OLED_DC
19 | PB1 | D33 | CH9 | TIMER3_CH4 |  |  |  | EXTI1 |  | YES | OLED_CS
20 | PB2-BOOT1 | D2 | [5 empty] | EXTI2 | YES
21 | PB10 | D1 |  |  | I2C_SCL2 | UART_TX3 |  | EXTI10 | YES |  | HC-05_RX
22 | PB11 | D0 |  |  | I2C_SDA2 | UART_RX3 |  | EXTI11 | YES |  | HC-05_TX
23 | VSS_1
24 | VDD_1
25 | PB12 | D31 |  | TIMER1_BKIN | I2C_SMBA2 | UART_CK3 | SPI_NSS2 | EXTI12 | YES |  | IN1-A
26 | PB13 | D30 |  |  |  | UART_CTS3 | SPI_SCK2 | EXTI13 | YES |  | IN2-A
27 | PB14 | D29 |  |  |  | UART_RTS3 | SPI_MISO2 | EXTI14 | YES |  | IN3-B
28 | PB15 | D28 |  |  |  |  | SPI_MOSI2 | EXTI15 | YES |  | IN4-B
29 | PA8 | D27 |  | TIMER1_CH1 |  | UART_CK1 |  | EXTI8 | YES | YES | PWMA
30 | PA9 | D26 |  | TIMER1_CH2 |  | UART_TX1 |  | EXTI9 | YES | YES | PWMB
31 | PA10 | D25 |  | TIMER1_CH3 |  | UART_RX1 |  | EXTI10 | YES | YES | OLED_RESET
32 | PA11 | D24 |  | TIMER1_CH4 |  | UART_CTS1 |  | EXTI11 | YES
33 | PA12 | D23 |  | TIMER1_ETR |  | UART_RTS1 |  | EXTI12 | YES
34 | PA13 | D22 | [5 empty] | EXTI13 | YES
35 | VSS_2
36 | VDD_2
37 | PA14 | D21 | [5 empty] | EXTI14 | YES |  | RIGHT_ENCODER
38 | PA15 | D20 | [5 empty] | EXTI15 | YES |  | LEFT_ENCODER
39 | PB3 | D19 | [5 empty] | EXTI3 | YES
40 | PB4 | D18 | [5 empty] | EXTI4 | YES
41 | PB5 | D17 |  |  | I2C_SMBA1 |  |  | EXTI5
42 | PB6 | D16 |  | TIMER4_CH1 | I2C_SCL1 |  |  | EXTI6 | YES | YES | MPU6050_SCL
43 | PB7 | D15 |  | TIMER4_CH2 | I2C_SDA1 |  |  | EXTI7 | YES | YES | MPU6050_SDA
44 | BOOT0
45 | PB8 | D32 |  | TIMER4_CH3 |  |  |  | EXTI8 | YES | YES
46 | PB9 | [8 empty] | YES
47 | VSS_3
48 | VDD_3